## PRVA STRAN
POPIS DEL
ENERGETSKA SANACIJA
Osnovni podatki o projektni dokumentaciji
Investitor: | Etažni lastniki stavbe št. 906
Ulica Dušana Kvedra 38
3230 Šentjur
Vrsta projektne dokumentacije: | PZI
Objekt: | STATIČNA IN ENERGETSKA SANACIJA OBJEKTA - ULICA DUŠANA KVEDRA 38, ŠENTJUR
Za gradnjo: | Investicijska vzdrževalna dela
Številka projekta: | 20/2023
Številka načrta: | Načrt arhitekture Načrt gradbeništva
Kraj in datum izdelave načrta: | Maribor, marec 2024
Pripravil: | Darko Tešić, mag. inž. grad
Projektant: | Štajerski inženiring d.o.o.
Hočka cesta 31h
2311 Hoče
Pred izdelavo ponudbe priporočljiv ogled lokacije objekta. Izvajalec je dolžan pri sestavi ponudbe upoštevati grafične in tekstualne dele PZI projektne dokumentacije. V primeru tiskarskih napak in neskladij v projektu je dolžan na to opozoriti projektanta pred oddajo ponudbe.

## UVOD
UVODNA POJASNILA
SPLOŠNA OPOMBA: PZI projektantski popis je izdelan na podlagi PZI projekta. Pred izdelavo ponudbe je obvezen ogled lokacije objekta in projektne dokumentacije. Ponudnik je dolžan pri sestavi ponudbe upoštevati grafične in tekstualne dele projekta. Ponudnik je dolžan v skladu s pravili stroke kot strokovnjak s področja izvajanja del preizkusiti pravilnost tehničnih rešitev v projektni dokumentaciji in naročnika ter projektanta opozoriti na napake, ki jih opazi, v primernem roku pred oddajo ponudbe. Ponudnik je dolžan v primeru tiskarskih napak ali neskladij v projektni dokumentaciji ali neskladij med tem projektantskim popisom in izračunom in ostalo projektno dokumentacijo na to opozoriti projektanta ter naročnika pred oddajo ponudbe. Ponudnik se na nepravilnost tehničnih rešitev in/ali tiskarskih napak oziroma neskladnosti v projektni dokumentaciji oziroma v projektantskem popisu in predračunu kasneje ne more sklicevati, če gre za napake, ki bi jih moral in mogel opaziti pred oddajo ponudbe, pa o tem ni obvestil naročnika in projektanta.
V sledečem popisu morajo biti v vseh postavkah vkalkulirane in upoštevane sledeče pripombe in pojasnila:
1. Vsi potrebni varnostni ukrepi in zaščite v smislu Zakona o varnosti in zdravja pri delu ter predpisov, izdanih na njegovi podlagi, ki veljajo pri izvajanju navedenih del.
2. Vsi notranji in zunanji vertikalni in horizontalni transporti do začasnih in stalnih deponij ter vsa pripravljalna, pomožna in zaključna dela pri posameznih postavkah (tudi, če to ni posebej navedeno v posameznih postavkah). Odpadni in izkopani material se deponira na deponije, katere morajo imeti upravna dovoljenja za deponiranje posameznih vrst materiala. Ponudnik izbere lokacije posameznih deponij v skladu s tem popisom in v cenah za E.M. upošteva vse stroške deponiranja in transporta. Prikazane količine v tem popisu so v raščenem ali vgrajenem stanju. Posamezni koeficienti razrahljivosti so upoštevani že v ceni za enoto mere. Pri cenah za enoto je upoštevati določeno specifičnost lokacije glede na skladiščenje materiala.
3. Vgrajeni material mora ustrezati veljavnim normativom in predpisanim standardom ter ustrezati kvaliteti določeni z veljavno zakonodajo ter projektom. Ponudnik to dokaže s predložitvijo izjav o skladnosti, ustreznih certifikatov pred vgrajevanjem ter predložitvijo ustreznih poročil ali meritev vgrajenih materialov. Stroški za pridobitev teh listin morajo biti vkalkulirani v cenah po enoti. Projektna dokumentacija v celoti je sestavni del tega popisa.
4. V času izdelave objekta morajo biti vsi vgrajeni materiali kot tudi začasno deponiran material na delovišču in skladiščih zaščiteni pred fizičnimi poškodbami, dežjem, mrazom in hudim vetrom ter ostalimi škodljivimi vremenskimi pogoji.
5. V popisu so v vseh postavkah vkalkulirana popolnoma vsa pripravljalna, pomožna in zaključna dela, ki pripadajo k posamezni postavki in so potrebna za nemoteno izvajanje del. Ponudnik mora v posameznih cenah na enoto mere upoštevati vse stroške za nabavo, dobavo in montažo osnovnega, pomožnega, pritrdilnega, tesnilnega materiala za izvedbo posamezne postavke iz popisa. V projektantskem popisu in projektantskem predračunu so že upoštevani vsi stroški za premične delovne in lovilne odre za izvedbo posameznih del;
6. Ponudnik mora v posameznih cenah za enoto mere upoštevati vse potrebne zunanje in notranje vertikalne ter horizontalne transporte potrebnega materiala, delovne sile, orodja, delovnih strojev oz. naprav do mesta vgradnje;
7. Ponudnik mora upoštevati tudi transportne stroške do gradbišča, ki vključujejo strošek zunanjih transportov ter vseh potrebnih manipulacij – nakladanje, razkladanje ipd. in morebitne ostale stroške (npr. carina, davki, skladiščenje ipd.)
8. Vsebina popisa je izdelana na podlagi trenutno veljavnih predpisov in standardov.
9. Posamezni materiali, ki so v popisu navedeni z imenom ali tipom so za ponudnika obvezni. Materiali, ki so opremljeni s citatom: "ali enakovredno" za ponudnika niso obvezni. Ponudnik lahko ponuja druge artikle, material in opremo, vendar samo pod pogojem, da izpolnjuje navedene kriterije, parametre in lastnosti, ki se v posamezni postavki ali splošni opombi od določenega artikla, opreme ali materiala zahtevajo in če jih predhodno pisno potrdi projektant.
10. Polega navedenega mora biti v cenah posameznih postavk upoštevano tudi sledeče:
- vsi splošni in stalni stroški, povezani z organizacijo in delom na gradbišču, vključno s koordinacijo ponudnika do svojih podizvajalcev, dobaviteljev in kooperantov, ki sodelujejo pri predmetni gradnji oz. izvedbi del;
- splošni stroški pristojbin, pridobivanje raznih dovolenj in soglasij v zvezi z izvedbo;
- eventuelni stroški povezani s predstavitvami posameznih predvidenih in vgrajenih materialov investitorju, stroški nastali glede zahtev investitorja o eventuelni faznosti gradnje, prilagajanja terminskega plana izvedbe glede na obstoječe stanje itd.;
- vsa dokazila o izpolnitvi zahtevane kvalitete izvedenih del oz. fizikalnih lastnosti vgrajenih materialov, izdelkov ter proizvodov, ki so navedena v splošnih določilih, določilh izvedbe pri posameznih vrstah del oz. zahtevah v posameznih postavkah. Ponudnik mora ob dokončanju predložiti pravilno izpolnjeno "Dokazilo o zanesljivosti objekta";
- ponudnik je dolžan kontrolirati in dopolniti popise in količine s projektom in ni upravičen do dodatnih del, razen v primeru naročila s strani naročnika.
12. V kolikor v projektni dokumentaciji ni detajla za določeno vrsto del, je predlog detajla dolžan izdelati ponudnik - izvajalec in ga predložiti odgovornemu projektantu v potrditev. Pri oddaji ponudbe mora ponudnik upoštevati, da lahko v fazi izvedbe del pride do spremembe v posameznih postavkah tudi zaradi detajlov, ki jih v okviru projektantskega nadzora pripravi projektant.
13. V projektantskem predračunu so upoštevana tudi nepredvidena dela, po teoriji verjetnosti.
14. Navedene splošne opombe, pripombe in kriteriji veljajo za celoten popis.

## REKAPITULACIJA
POPIS DEL
SKUPNA REKAPITULACIJA
A. | GRADBENA DELA |  | 0
B. | GRADBENA DELA |  | 0
| Dodatna in nepredvidena dela: 10 % |  | 0
Dela naročena s strani naročnika, potrebna za dokončanje del Izvedejo se na podlagi potrditve investitorja in nadzornika.
| SKUPAJ |  | 0
|  | 22% DDV: | 0
|  | SKUPAJ Z DDV: | 0
Enotna cena mora biti določena za izvedbo po sistemu "ključ v roke". Zato mora enotna cena zajeti izdelavo vseh potrebnih detajlov in ostalih del, katera je potrebno izvesti za dokončanje posameznih del, tudi če potrebni detajli in zaključki niso podrobno navedeni in opisani v popisu del, in so ta dopolnila nujna za pravilno funkcioniranje posameznih sistemov in elementov objekta.
Opomba: Pred pričetkom del je potrebno z balkonov odstraniti vso lastnino stanovalcev in odklopiti ter ponovno priklopiti zunanje enote klimatskih naprav.

## REK GRADB. DELA
POPIS DEL
REKAPITULACIJA
A. | GRADBENA DELA
I. | PRIPRAVLJALNA IN ZAKLJUČNA DELA | 0
II. | RUŠITVENA DELA | 0
| SKUPAJ | 0

## I. PREDDELA
A. |  | GRADBENA DELA
I. |  | PRIPRAVLJALNA IN ZAKLJUČNA DELA
Poz. |  | Opis postavke | Enota | Količina | Cena | Vrednost
I. | 1. | Postavitev gradbiščne table skladno s pravilnikom o gradbiščih ; Ur. l. RS 55/08 in 54/09- popr. | kpl | 1 |  | 0
I. | 2. | Izdelava varnostnega načrta za predmetni objekt v fazi izvedbe (zagotovi naročnik !) | kpl | 1 |  | 0
I. | 3. | Ureditev gradbišča in zavarovanje območja za čas izvajanja del - skladno z varnostnim načrtom: postavitev opozorilnih tabel, zavarovanje gradbišča z ograjo (PVC ali panelna), po potrebi ureditev NN ter vodovodnega gradbiščnega razvoda od skupne rabe oz. samostojnega gradbiščnega NN ter vodovodnega priključka, skladno s predpisi za začasna gradbišča, ravnanje z gradbenimi odpadki v skladu z Uredbo o ravnanju z odpadki, ki nastanejo pri gradbenih delih. | kpl | 1 |  | 0
I. | 4 | Pospravljanje in čiščenje gradbišča med gradnjo in po končani gradnji ter odvoz odpadkov na trajno deponijo. | kpl | 1 |  | 0
I. | 5. | Izdelava kompletne dokumentacije "Dokazila o zanesljivosti", kompletno z vsemi potrebnimi izkazi, vsemi potrebnimi meritvami in pridobitvijo dokazil. | kpl | 1 |  | 0
|  | PRIPRAVLJALNA IN ZAKLJUČNA DELA SKUPAJ |  |  |  | 0

## II. RUŠITVENA DELA
A. |  | GRADBENA DELA
II. |  | RUŠITVENA DELA
| * | V ceni rušitvenih del je potrebno upoštevati vse ukrepe za varno delo, zaščito gradbišča in komunikacij, vse transporte, nalaganje in odvoz gradbenega odpadnega materiala na trajno deponijo vključno s plačilom komunalne takse, ter po končanih delih priložiti poročilo o gospodarjenju z gradbenimi odpadki vključno s predpisanimi evidenčnimi listi. Ravnati v skladu z Uredbo o ravnanju z odpadki, Ur.l.št. 34/2008.
| * | Pri postavkah, kjer je določen odvoz odpadnega materiala oziroma ruševin (gradbeni odpadki) na trajno deponijo pomeni, da za odvoz poskrbi izvajalec.
| * | Vsi potrebni odri in razni ukrepi za varno izvedbo so upoštevani v ceni rušenja in se ne upoštevajo posebej.
| * | V ceni morajo biti upoštevani stroški organizacije gradbišča, stroški odvisni od izbrane tehnologije rušenja, stroški za zagotavljanje varnosti pri delu, stroški ukrepov za zmanjšanje vplivov na okolje, stroški začasnega deponiranja na gradb. deponijah, strošek transporta gradbenih odpadkov na trajno deponijo vključno s plačilom taks na deponiji in pridobitev evidenčnih listov kot dokazilo o odlaganju odpadkov za konkretno gradbišče.
| * | Pred oddajo ponudbe je obvezen ogled objekta.
Poz. |  | Opis postavke | Enota | Količina | Cena | Vrednost
II. |  | RUŠITVENA DELA
II. | 1. | Pazljiva demontaža zunanjih ALU okenskih polic r.š. do 30 cm, skupaj s pritrdilnim materialom. Z nakladanjem in odvozom v javno deponijo, vključno s plačilom ustrezne pristojbine; . Obračun po neto dolžini polic. Točne mere vzeti na licu mesta. | m1 | 116.9 |  | 0
II. | 2. | Odstranitev zasteklitve podstrešja dim. 5,15 x 2,60 m komplet z razrezom. Z nakladanjem in odvozom v javno deponijo, vključno s plačilom ustrezne pristojbine. | kpl | 1 |  | 0
II. | 3. | Odstranitev paropropustne folije in obstoječe toplotne izolacije iz mineralne volne na podstrešju ter kompletno čiščenje pred izvedbo del. Z nakladanjem in odvozom v javno deponijo, vključno s plačilom ustrezne pristojbine. | m2 | 240 |  | 0
II. | 4. | Demontaža raznih elementov pritrjenih na fasadi objekta (table, držala,…), pazljivo za ponovno montažo, spravilo v gradbiščni deponiji ter ponovna montaža, komplet z vsem pritrdilnim materialom potrebnim za montažo, ustrezati morajo povečani debelini fasade. | kpl | 1 |  | 0
II. | 5. | Odstranitev stopniščne keramike ob vhodu v objekt, z nakladanjem in odvozom v javno deponijo, vključno s plačilom ustrezne pristojbine; | m2 | 10 |  | 0
II. | 6. | Odstranitev fasadnih zračnikov. Z nakladanjem in odvozom v javno deponijo, vključno s plačilom ustrezne pristojbine. | kom | 7 |  | 0
II. | 7. | Demontaža odtočnih pločevinastih ter LTŽ cevi, komplet z kljukami, pazljivo za ponovno montažo, s prenosom v gradbiščno skladišče. | m | 68 |  | 0
II. | 8. | Odstranitev oken, kompletno z okvirji. Z nakladanjem in odvozom v javno deponijo, vključno s plačilom ustrezne pristojbine.
| a./ | okna vel. do 2 m2 | kom | 14 |  | 0
II. | 9. | Kompletna odstranitev obstoječe strelovodne inštalacije. | m1 | 70 |  | 0
|  | RUŠITVENA DELA SKUPAJ |  |  |  | 0

## REK OBRT. DELA
POPIS DEL
REKAPITULACIJA
B. | GRADBENA DELA
I. | SANACIJA FASADE | 0
II. | SANACIJA PODSTREŠJA | 0
III. | OSTALO | 0
| SKUPAJ | 0

## I. SANACIJA FASADE
B. |  | OBRTNIŠKA DELA
I. |  | SANACIJA FASADE
* |  | Upoštevati vse normative in tehnične pogoje za tovrstne objekte. Pred izvedbo opraviti Pull-off test.
* |  | Na željo investitorja in projektanta mora izvajalec del dati na vpogled vzorce in po izbranih vzorcih naročiti material in izvesti fasaderska dela. Barva se mora dobro sprijemati s podlago površina izvedenega premaza mora biti enakomerne strukture.
* |  | Podlaga na katero lepimo izolacijske plošče mora biti ravna, trdna, suha in čista. Za normativno porabo lepila mora biti fasadni zid raven do odstopanja ±0,5 cm na dolžini 3 m. Površine z večjimi neravninami je potrebno predhodno izravnati z grobo apneno cementno malto. Betonske, azbestno cementne in površine iz lahkih betonov je potrebno pred lepljenjem fasadnih plošč premazati s prednamazom. Pritrjevanje izolativnih plošč na fasado se izvede z lepljenjem in dodatnim pritrjevajem z vijaki po navodilu proizvajalca.
* |  | Pri izvedbi se je treba držati načrtov in navodil oziroma tolmačenj projektanta. V primeru nejasnosti mora izvajalec del oz. ponudnik že v času izdelave ponudbe iskati ustrezna tolmačenja glavnega projektanta. V primeru, da izvajalec opazi v načrtu oz. detajlu napako, mora nanjo opozoriti, delo pa izvesti strokovno pravilno.
* |  | Čiščenje izdelkov pred in po opravljenem delu in zaščita do predaje naročniku.
* |  | Izvajalec fasaderskih del s svojim delom ne sme poškodovati ali onesnažiti drugih izdelkov, po potrebi mora te usrezno zaščititi.
* |  | Po izvršenem delu mora izvajalec keramičarskih del odstraniti ves preostali material in odpadke ter očistiti prostore, ki so bili zaradi njegovih del onesnaženi.
* |  | Vremenski pogoji za izvajanje fasade:
* |  | Fasado izvajamo pri temperaturi od +5°C do +35°C. V hladnejšem obdobju moramo paziti, da temperatura tudi po končanem delu (npr. čez noč) ne pade pod +5°C. Pred direktnim soncem je fasado potrebno obvezno zasenčiti z gradbenimi zavesami.
* |  | Prav tako zaključnih fasadnih slojev ne nanašamo ob močnem vetru, dežju, megli ter pri visoki relativni vlagi
* |  | Pri vseh pozicijah upoštevati tudi:
* |  | kontrola in čiščenje in pranje podlag, razen če so zajeti v posebni postavki
* |  | krpanje, popravilo in prednamazi podlag, razen če so zajeti v posebni postavki
* |  | morebitne potrebne ojačitve na stenah
* |  | obrobe in zaključke, razen če so zajeti v posebni postavki
* |  | morebitno potrebne ojačitve robov
* |  | izdelavo vseh potrebnih zaključkov
Poz. |  | Opis postavke | Enota | Količina | Cena | Vrednost
I. |  | SANACIJA FASADE
ODER
I. | 1. | Dobava in montaža fasadnega odra kovinske izvedbe višine do 18,0 m; z izvedbo podstavka za oder, prenosom materiala do mesta montaže, čiščenjem elementov po končani uporabi in vsemi pomožnimi deli. Amortizacijska doba za celoten čas gradnje. V ceni odra je zajeta zaščita z zavesami, ozemljitev odra, sidranje ter vsi potrebni dostopi na oder v vsaki etaži. Skladno z varnostnim načrtom. V ceno vklučiti izvedbo lovilnih odrov, zaščito mimoidočih pri vhodih v stavbo. | m2 | 1082.5 |  | 0
I. | 2. | Izdelava PULL-OFF testa na obstoječi fasadi, vključno z izdelavo elaborata.Test in elaborat se izvedeta s strani izbranega izvajalca fasadnega sistema (npr. JUB ali podobno). | kpl | 1 |  | 0
I. | 3. | Pranje fasadne površine z visokotlačnim čistilcem 80-100 barov. | m2 | 781.2 |  | 0
I. | 4. | Dobava in izvedba vertikalne sestave podzidka obodnih sten objekta, pod nivojem terena
| - | Hidroizolacija (dvoslojna bitumenska, npr. Izotekt T4) + predhodni bitumenski premaz se izvede na mestih, kjer je predviden odkop neposredno ob objektu do cca. 50 cm nad nivojem terena). Pred izvedbo hidroizolacije je podlago potrebno temeljito očistiti, ter zagotoviti kvaliteten stik nove hidroizolacije z evtl. obstoječo, na območjih preklopov oziroma vključiti nanos veze "staro-novo". Vključno z izdelavo zaokrožnice na stiku stena - tla.
| - | Toplotna izolacija XPS , lepljena na podlago s fasadnim lepilom ter točkovno sidrana v obodno konstrukcijo s pritrdilnimi sidri. Izvede se samo na območjih pod nivojem terena, kjer se predhodno okrog objekta odkoplje in izvede hidroizolacija.
| - | Zaščita pred mehanskimi poškodbami s čepasto folijo, izvedeno na toplotno izolacijo pod nivojem terena.
| a. | Dvoslojna bitumenska HI s pripravo podlage | m2 | 129.2 |  | 0
| b. | XPS deb.10 cm (λ≤ 0,035 w/m²K) | m2 | 18.5 |  | 0
| c. | XPS deb.3 cm (λ≤ 0,035 w/m²K (zašščita HI do višine 1,0m) | m2 | 60.1 |  | 0
| d. | Čepasta folija | m2 | 99.2 |  | 0
I. | 5. | Izdelava, dobava in izvedba kontaktne fasade cokla na objektu, v naslednji sestavi: Izvedba v fasadnem sistemu kot npr. JUBIZOL.
| - | Toplotna izolacija XPS deb.10 cm (λ≤ 0,035 w/m²K), prilepljena s fasadnim lepilom na predhodno izveden sloj hidroizolacije cokla, vključno s točkovno pritrditvijo s pritrdilnimi sidri.
| - | Tankoslojni omet - armirni sloj z 2x gradbeno lepilo z vmesno armirno mrežico
| - | Zaključni sloj - Dekorativni omet v deb. 2 mm, silikonski, granulacija 2 mm, barva po izboru investitorja na osnovi barvne karte proizvjalca.
|  | OPOMBA:Izolacija pod nivojem terena zajeta v postavki I.4. | m2 | 44 |  | 0
I. | 6. | Izdelava, dobava in izvedba kontaktne fasade z izolacijo iz EPS plošč, v naslednji sestavi: Izvedba v fasadnem sistemu kot npr. JUBIZOL.
| - | Toplotna izolacija EPS, prilepljena s fasadnim lepilom, vključno s točkovno pritrditvijo s pritrdilnimi sidri.
| - | Tankoslojni omet - armirni sloj z 2x gradbeno lepilo z vmesno armirno mrežico
| - | Zaključni sloj - Dekorativni omet v deb. 2 mm, silikonski, granulacija 2 mm, barva po izboru investitorja na osnovi barvne karte proizvjalca.
| a. | EPS deb. 20 cm (λ≤ 0,039 w/m²K) | m2 | 468.2 |  | 0
| b. | EPS deb. 10 cm (λ≤ 0,039 w/m²K) izravnava balkonskih vertikal | m2 | 42 |  | 0
| c. | EPS deb. 3 cm (λ≤ 0,039 w/m²K) bočna obloga balkonskih vertikal | m2 | 22.1 |  | 0
| d. | EPS graphite deb. 10 cm (λ≤ 0,031 w/m²K) | m2 | 51.5 |  | 0
| e. | EPS graphite deb. 3 cm (λ≤ 0,031 w/m²K) - obloga zidov ob balkonskih vratih in ob fasadnih oknih ki mejijo na balkone | m2 | 92.6 |  | 0
I. | 7. | Izdelava, dobava in izvedba kontaktne fasade z izolacijo iz mineralne volne, v naslednji sestavi: Izvedba v fasadnem sistemu kot npr. JUBIZOL MW
| - | Toplotna izolacija iz mineralne volne (λ≤ 0,035 w/m²K), prilepljena s fasadnim lepilom, vključno s točkovno pritrditvijo s pritrdilnimi sidri.
| - | Tankoslojni omet - armirni sloj z 2x gradbeno lepilo z vmesno armirno mrežico-
| - | Zaključni sloj - Dekorativni omet v deb. 2 mm, silikonski, granulacija 2 mm, barva po izboru investitorja na osnovi barvne karte proizvjalca.
| a. | deb. 20 cm - protipožarni pasovi | m2 | 25.2 |  | 0
| b. | deb. 15 cm - strop kleti | m2 | 190 |  | 0
| c. | deb. 10 cm - strop balkonov | m2 | 47.1 |  | 0
I. | 8. | Dobava in montaža novih kamnitih okenskih polic (npr. Rosa Beta) d=2 cm, globine do 35 cm, z min. previsom 3 cm, spodnjim in zgornjim stranskim utorom za odvod vode mimo fasade. Pod kamnito polico izvesti hidroizolacijski premaz (npr. hydrosol superflex 2K) in pripavo podlage v ustreznem naklonu, stikovanje fasade z okensko polico na spodnji strani izvesti z uporabo špaletnega profila. Montažo police izvesti na način, da ne pride do nastanka kondenzata v področju okenske police, da so preprečeni toplotni mostovi in da je zagotovljeno ustrezno tesnjenje proti zamakanju padavinske vode.Dodatna zatesnitev s trajno elastičnim kitom. Padec police najmanj 2% . Točne mere preveriti na licu mesta. | m1 | 116.9 |  | 0
I. | 8. | Izvedba zaključnega sloja balkonskih čel, vključno z vsemi vogalniki, pomožnimi in pripravljalnimi deli. V sestavi: - Izravnava - Armirani sloj z mrežico iz steklenih vlaken in gradbenim lepilom - Zaključni sloj - tankoslojni omet z osnovnim premazom ,deb. 2,0 mm silikatno-silikonski. | m1 | 35 |  | 0
I. | 9. | Kompletna dobava in montaža kletnega s sistemsko rešitvijo proizvajalca fasadnih zasteklitev : - okvir in krilo: večkomorni PVC okvir s prekinjenim toplotnim mostom, barva po izboru investitorja, - zasteklitev: 2 slojno izolativno steklo (Ug=min 1,0 W/m2K), z zvočno izolacijo stekla Rw =32dB - odpiranje: krilo in ventus - okovje: klasično - okenske police: kamnita polica na zunanji strani, - zajeto v fasaderskih delih - oprema: PVC kljuka (barva po izboru investitorja) -ostalo: - - opombe: montaža na zidani parapet; podane so zidarske odprtine, vse mere preveriti na objektu, obvezni atesti v skladu z zakonodajo, v ponudbi je potrebno zajeti ves potreben material, vgradnja po navodilih dobavitelja. V ceno vključiti odbijanje obstoječega parapeta in dobetoniranje okenske preklade zaradi vragdnje TI stropa kleti deb. 15 cm
| a. | okno O1 dim. 80 x 60 cm | kom | 12 |  | 0
| b. | okno O2 dim. 120 x 60 cm | kom | 2 |  | 0
|  | SANACIJA FASADE SKUPAJ |  |  |  | 0

## II. SANACIJA PODSTREŠJA
B. |  | OBRTNIŠKA DELA
II. |  | SANACIJA PODSTREŠJA
OPOMBA:
Izvajalec na licu mesta preveri možnosti dostopa z zgornje strani strehe (strešna kritina je sestavljena iz valovitih cementno vlkanenih plošč)V ceni na enoto je potrebno predvideti tudi strošek lokalnega razkrivanja strešne kritine, da se omogoči dostop do mesta vgraditve, ali druga alternativna rešitev.
Poz. |  | Opis postavke | Enota | Količina | Cena | Vrednost
II. |  | SANACIJA PODSTREŠJA
II. | 1. | Dobava in vgradnja parne zapore (kot npr. Knauf Insulation Homeseal LDS 100), na obstoječo AB ploščo podstrešja. Vgradnja po sistemu tesnosti - zlepljeni vsi spoji, preklopi, preboji, po detajlih in navodilih proizvajalca. Komplet z vsemi pomožnimi deli, čiščenje, materialom in prenosi. Obračun po m2. Preklopi niso zajeti v količini. | m2 | 240 |  | 0
II. | 2. | Dobava in vgradnja toplotne izolacije iz mineralne volne deb. 26,0 cm (kot npr. Knauf Unifit 035 λ=0,035 W/mK), neposredno na novo parno zaporo. Križno polaganje v 2 slojih. Vgradnja po detajlih in navodilih proizvajalca. Komplet z vsemi pomožnimi deli, materialom in prenosi. | m2 | 240 |  | 0
II. | 3. | Dobava in vgradnja sekundarne kritine - paroprepustne folije (kot npr. Knauf Insulation Homeseal LDS 0,04) fizična zaščita vgrajene toplotne izolacije na podstrešju objekta. Vgradnja po detajlih in navodilih proizvajalca. Komplet z vsemi pomožnimi deli, materialom in prenosi. | m2 | 240 |  | 0
II. | 4. | Dobava in vgradnja servisnega podesta nad vgrajeno toplotno izolacijo na hladnem podstrešju. Podest je izdelan iz OSB/3 plošč, debeline 18,0 mm, širine cca. 67 cm (širina plošče) in lesenih podpornih moralov. Trasa podesta po dogovoru z investitorjem (predvideno po celotni dolžini podstrešja z servisnimi prehodi do odprtin,dimnikov, zračnikov). Komplet z vsemi pomožnimi deli, materialom in prenosi. | m2 | 22 |  | 0
|  | SANACIJA PODSTREŠJA SKUPAJ |  |  |  | 0

## III. OSTALO
B. |  | OBRTNIŠKA DELA
III. |  | OSTALO
Poz. |  | Opis postavke | Enota | Količina | Cena | Vrednost
III. |  | OSTALO
III. | 1. | Dobava in polaganje in izdelava drenaže, dobava in polaganjem drenažne cevi fi 110 mm, komplet z izdelavo betonske podlage, z dobavo in polaganjem filternega polsta, z drenažnim nasutjem (cca. 0,5 m3/m1) in geotekstilom (ca 1m2/m1). | m1 | 60 |  | 0
III. | 2. | Dobava in vgradnja tipskega komapktnega hišnega črpališča kot npr. RoPump DN 600 za črpanje drenažnih vod v javni kanal. Mikropriključke in izvedbo uskladiti z upravljalcem komunalnih vodov. V ceno vključiti vse stroške za izvedbo (izkope, zasipe, sanacije površin, stroški upravljalca itd..) | kpl | 1 |  | 0
III. | 3. | Izvedba novih fasadnih zračnikov (po vzoru obstoječih), prilagojenih novi sestavi fasade. | kom | 7 |  | 0
III. | 4. | Sanacija konstrukcije in izpostavljene armature vidnih betonskih površin, kjer je AB konstrikcija poškodovana in armatura zaradi zamakanja korodira.Vse poškodovane betonske predele, kjer je vidna armatura se zaradi same nosilnosti objekta sanira po postopku: 1. Najprej se odstrani poškodovan in dotrajan beton do čiste in zdrave podlage primerne hrapavosti.Armatura se očisti korozije z zidno ščetko. 2. Izvede se zaščita armature s cementnim premazom (tip Betonprotekt K2 ali enakovredno). Premaz se izvede v dveh nanosih ca 1,5-2mm. 3. Reprofilacija betona - reprofilacija se izvaja na hrapavo in vlažno površino betona. Za povečanje sprijemnosti naj se uporabi emulzija. Reprofilacija poškodb se izvede z mikro-armirano sanacijsko malto /tip Betonprotekt RT ali enakovredno). 4. Končna zaščita saniranih in ostalih nepoškodovanih površin betona se izvede s fino mikroarmirano sanacijsko malto (tip Betonprotekt F ali enakovredno). Izvedba (kot npr. po sistemu KEMA) vključno z vsemi potrebnimi pripravljalnimi in zaključnimi deli in vsem potrebnim materialom. | m1 | 5 |  | 0
III. | 5. | Prilagoditev peskolovov za meteorno kanalizacijo zaradi nove fasade in statične sanacije objekta. Odstranitev obstoječih peskolovov in izvedba novih z podaljšanjem cevi in obdelavo priključkov. V c.e.m. je potrebno zajeti kompletno izvedbo, vključno z vsem potrebnim materialom in vsemi deli za prilagoditev na novo stanje. | kpl | 4 |  | 0
III. | 6. | Kompletna izdelava klančine na mestu zunanjega stopnišča. Izdelava opaža in betoniranje pasu širine 50 cm. | kpl | 1
III. | 7. | Izvedba lesene konstrukcije za namen zapiranje odprtine podstrešja s porabo lesa do 0,03m³/m² , kvaliteta lesa C24, kompletno z dobavo materijala,impregnacijo lesa, vsem pritrdilnim materijalom,lesnimi zvezami, prenosom materijala do mesta vgraditve ter vsemi pomožnimi deli in prenosi. V ceno vključiti uporabo delovnih odrov višine do 2,5 m z vso potrebno zaščito za varno delo.
| a. | Izvedba lesene nosilne konstrukcije iz lesenih tramov 16/16 cm. | m2 | 15 |  | 0
| b. | Obojestranska obloga z OSB ploščami | m2 | 30 |  | 0
| c. | Slikopleskarska obdelava s spodnje strani stopnišča | m2 | 15 |  | 0
| d. | Nova izvlečna lestev za dostop na podstrešje,kot npr. Fakro. Vključno z vsemi potrebnimi izrezi in obdelavami. | kpl | 1 |  | 0
III. | 8. | Izvedba zapiranja napuščev z XPS ploščami deb. 3 cm in izdelavo podkonstrukcije iz pocinkanih profilov, obdelavo z fasadnim lepilom, mrežico ter zaključnim slojem. Kompletna izdelava zapiranja napuščev z dobavo materijala in vsemi pomožnimi deli in prenosi. | m2 | 40 |  | 0
III. | 9. | Zakoličba obstoječih komunalnih vodov (plinovod, vodovod, TK,..) in prestavitev le teh ob izvedbi odkopa objekta pod nadzorom upravljalcev vodov.
| a. | Prestavitev vodovodnega jaška s pokrovom DN 400 vključno z navezavo na obstoječ vodovodni sistem. Z dobavo in vgraditvijo peščenega materiala za zasip. | kpl | 1 |  | 0
| b. | prestavitev plinske inštalacije | kpl | 1 |  | 0
| c. | prestavitev TK inštalacije | kpl | 1 |  | 0
III. | 10. | Sanacija obstoječe kovinske ograje sestavljene iz vertikalnih stebričkov in horizontalnih prečk. Sanacija se izvede po sledečem postopku: - popolna odstranitev propadlih premazov ali brušenja zdravih premazov, odstranitev rje, razmastitev z redčilom - 1x osnovna barva za železo - 2 x pokrivni emajl za železo
| a. | balkonske ograje | m1 | 10 |  | 0
| b. | sopniščna ograja ob vhodu v objekt | m1 | 6 |  | 0
III. | 11. | Izvedba zaključnega sloja balkonskih čel, vključno z vsemi vogalniki, pomožnimi in pripravljalnimi deli. V sestavi: - Izravnava - Armirani sloj z mrežico iz steklenih vlaken in gradbenim lepilom - Zaključni sloj - tankoslojni omet z osnovnim premazom ,deb. 2,0 mm silikatno-silikonski. | m1 | 35 |  | 0
III. | 12. | Dobava in montaža strelovodne inštalacije z vsem potrebnim materialom (nosilci vodnikov, sponke, itd..). Vključno z izdelavo končnega poročila meritev. | m1 | 70 |  | 0
III. | 13. | OPCIJA: SANACIJA BALKONOV | m2 | 47.1 |  | 0
Obstoječe sestavne sloje balkonov odstranimo do nosilne konstrukcije.
Na čisto in odprašeno podlago (izravnavo podlage po potrebi izvedemo v predhodnem postopku) nanesemo osnovni premaz Baumit Grund.
Naklonska izolacija XPS lepljena na podlago z lepilom Baumit Baumacol FlexTop. Lepimo po sistemu »floating-buttering«.
Na toplotnoizolacijske plošče nanesemo izravnalni sloj Baumit Baumacol FlexTop armiran z Baumit StarTex. V sredino armirnega sloja vstavimo balkonski odkapni profil.
Nanos prvega sloja hidroizolacije Baumit Baumacol Protect 2K Elastic. Debelina sloja max. 1 mm.
Za tesnjenje talnih/stenskih stikov, npr. dilatacije v podlagi, uporabimo Baumit Baumacol Strap tesnilne trakove. Na stik odkapnega profila in prvega sloja hidroizolacije nalepimo samolepljiv tesnilni trak Baumit Baumacol StrapFix.
Po ca. 2 urah nanesemo drugi sloj Baumit Baumacol Protect 2K Elastic, tako da bo skupna debelina hidroizolacijskih slojev min. 2 mm. Drugi sloj mora prekriti celotno površino prvega sloja in tesnilne trakove.
Keramiko lepimo z lepilom za keramiko Baumit Baumacol FlexTop po sistemu »floating-buttering«. Najprej z gladilko nanesemo na podlago tanek, enakomerno debel sloj Baumit Baumacol FlexTop kot vezni sloj, nato malto nanesemo in z zobato gladilko enakomerno razporedimo. Za tem nanesemo malto z nazobčano gladilko na hrbtno stran obloge. Nato oblogo z rahlim pomikanjem v obe smeri, pritisnemo v še svežo posteljico.
Fugiranje izvedemo z Baumit Baumacol PremiumFuge.
|  | BALKONSKE OGRAJE | m1 | 35 |  | 0
Odstranitev balkonske ograje in betonskih vertikal, ter izvedba nove kovinske ograje Hmin=1,10 m, po izboru investitorja. Z vsemi potrebnimi veznimi in pritrdilnimi elementi.
III. | 14. | Dobava in izvedba obloge zunanjih stopnic (nastopne in čelne ploskve in nizkostenska obroba) iz granitogres ploščic, srednji cenovni razred. Izvedba tlaka iz granitogres ploščic lepljenih na obstoječo podlago . Vsa dela in preddela vključno z izravnavo tal, fugiranjem s epoksidno fugirno maso za zunanjo uporabo. - dimenzije in barva po izboru naročnika - deb. 10 mm - protizdrsna zaščita R 11 | m2 | 10 |  | 0
|  | OSTALO SKUPAJ |  |  |  | 0