## SKUPNA REKAPITULACIJA
FASADA STANOVANJSKI DEL: |  |  |  | 0
SKUPAJ |  |  |  | 0
DDV | stan. del | 85.9525 | 9.5% | 0
| posl. del | 14.0475 | 22% | 0
SKUPAJ Z DDV: |  |  |  | 0

## FASADA-STANOVANJSKI DEL
investitor:
ETAŽNI LASTNIKI VEČSTANOVANJSKEGA OBJEKTA MESTNI TRG 13
MESTNI TRG 13
3210 SLOVENSKE KONJICE
objekt:
ENERGETSKA SANACIJA OBJEKTA
PROJEKTANTSKI POPIS DEL - FASADNI OVOJ OBJEKTA
REKAPITULACIJA:
A. | PRIPRAVLJALNA IN ZAKLJUČNA DELA |  |  |  | 0
B. | FASADNI OVOJ OBJEKTA |  |  |  | 0
| SKUPAJ BREZ DDV: |  |  |  | 0
A. | PRIPRAVLJALNA IN ZAKLJUČNA DELA
1. | Organizacija gradbišča (postavitev gradbiščne | kpl | 1 |  | 0
zaščitne ograje za ves čas del, postavitev gradbiščnih
opozorilnih tabel, WC, kontejner, itd…), vključno s čiščenjem
gradbišča med in po končanih delih.
2. | Izdelava varnostnega načrta. | kpl | 1 |  | 0
3. | Sprotno in končno čiščenje objekta in okolice objekta kjer so bile deponije ter začasni objekti. | kpl | 1 |  | 0
| SKUPAJ |  |  |  | 0 | 0
B. | FASADNI OVOJ OBJEKTA
1. | Dobava in montaža gradbenega odra po | m2 | 2097 |  | 0
izboru izvajalca fasaderskih del do višine 30 m
vključno z sidranjem v fasadne stene, montažo
zaščitnih zaves v skladu z varnostnim načrtom
V ceno všteti zaščitni odri nad vhodi.
2. | Čiščenje fasadnih površin z vodo pod pritiskom | m2 | 1563 |  | 0
in sušenje.
3. | Impregnacija površine z teifgrund emulzijo za | m2 | 1563 |  | 0
učvrstitev ter enakomerno vpojnost podlage.
4. | Naprava izolacijske fasade iz mineralnih vlaken kot npr. FKD-S THERMAL | m2 | 687 |  | 0
- | lepilo
- | toplotna izolacija iz mineralnih vlaken deb 16 cm toplotna prevodnost 0,035Wm/K
- | armirna malta
- | fasadna mrežica alkalna
- | prednamaz
- | zaključni sloj fotokatalični samočistilni
(po navodilih proizvajalca) z vsemi zaključki, s kotnimi in odkapnimi profili,
fasadnimi sidri, vključno z zaščito talnih površin in stavbnega pohištva,
OSNOVNA FASADA
5. | Naprava izolacijske fasade iz mineralnih vlaken kot npr. FKD-S THERMAL | m2 | 510 |  | 0
- | lepilo
- | toplotna izolacija iz mineralnih vlaken deb 12 cm toplotna prevodnost 0,035Wm/K
- | armirna malta
- | fasadna mrežica alkalna
- | prednamaz
- | zaključni sloj fotokatalični samočistilni
(po navodilih proizvajalca) z vsemi zaključki, s kotnimi in odkapnimi profili,
fasadnimi sidri, vključno z zaščito talnih površin in stavbnega pohištva,
STENE, KJER JE ŽE 5 CM IZOLACIJA
6. | Naprava izolacijske fasade iz mineralnih vlaken kot npr. FKD-S THERMAL | m2 | 292 |  | 0
- | lepilo
- | toplotna izolacija iz mineralnih vlaken deb 5 cm toplotna prevodnost 0,035Wm/K
- | armirna malta
- | fasadna mrežica alkalna
- | prednamaz
- | zaključni sloj fotokatalični samočistilni
(po navodilih proizvajalca) z vsemi zaključki, s kotnimi in odkapnimi profili,
fasadnimi sidri, vključno z zaščito talnih površin in stavbnega pohištva,
STRANSKE STENE IN STROPOVI BALKONSKIH LOŽ, DVIGALO
7. | Naprava izolacijske fasade iz mineralnih vlaken kot npr. FKD-S THERMAL | m2 | 119 |  | 0
- | lepilo
- | toplotna izolacija iz mineralnih vlaken deb 5 cm toplotna prevodnost 0,035Wm/K
- | armirna malta
- | fasadna mrežica alkalna
- | prednamaz
- | zaključni sloj fotokatalični samočistilni
(po navodilih proizvajalca) z vsemi zaključki, s kotnimi in odkapnimi profili,
fasadnimi sidri, vključno z zaščito talnih površin in stavbnega pohištva,
ČELNA BETONSKA STENA POD KORITI
8. | Naprava izolacijske fasade po sistemu kot npr.
Caparol basic line EPS- 186
- lepilo capatect top fix
- toplotna izolacija EPS toplotna prevodnost 0,032Wm/K
- armirna malta m-186
- fasadna mrežica capatect 145g/m2
- prednamaz universalgrund
- zaključni sloj carbopor fotokatalični samočistilni
(po navodilih proizvajalca) z vsemi zaključki, potrebnimi
vsemi dostopi, sidranjem, ograjo itn…
| PARAPETNI ZIDI v debelini 5 cm | m2 | 55 |  | 0
| POSLOVNI DEL v debelini 10 cm | m2 | 89 |  | 0
9. | Oljni oplesk lestev z poliuretansko | kpl | 2 |  | 0
barvo v ustreznem barvnem tonu - streha
10. | Dobava in montaža KAMNITIH POLIC
(tip rosabeta 2 cm)
| R.Š. 30-32 CM okenske | tm | 173 |  | 0
vključno z odkapnim zarezom iz spodnje
strani ter zgornjimi stranskimi kamnitimi
zaključki
11. | Demontaža obstoječih okenskih polic | tm | 173 |  | 0
ter odvoz na trajno deponijo
12. | Demontaža ter ponovna montaža | kpl | 1 |  | 0
klimatskih naprav zaradi izvedbe
nove izolacijske fasade - ocena - obračun po dejanskih
demontažah.
13. | Dobava in montaža odkapne pločevine | tm | 72 |  | 0
na stiku fasada balkonski podest vključno
z vsem pritrdilnim materialom vsemi pomožnimi deli
in transporti do mesta vgraditve.
14. | Podaljšanje iztokov na betonskih koritih iz | kom | 34 |  | 0
inox cevi fi 40 dolžine 400 mm
15. | Dobava in montaža odkapnih profilov na | tm | 135 |  | 0
balkonih ter prehodu fasade v cokel
16. | Demontaža luči, podaljšanje električnih | kom | 35 |  | 0
vodnikov ter ponovna montaža po
končani izvedbi fasade vključno z vsemi
pomožnim in pritrdilnim
materialom - lože in zunaj.
17. | Prestavitev domofona v linijo novo izvedene | kpl | 1 |  | 0
izolacijske fasade z podalšanjem električnih
vodnikov ter dobavo nove podometne doze po
končani izvedbi fasade vključno z vsemi
pomožnim in pritrdilnim
materialom.
18. | Izvedba odtokov klime za vsa stanovanja | tm | 82 |  | 0
iz kcm cevi fi 30 vključno z vsem pritrdilnim
pomožnim materialom.
19. | Oljni oplesk vrat in zračnikov z poliuretansko | m2 | 16 |  | 0
barvo v ustreznem barvnem tonu
20. | Prenova kovinskih cevi na betonskih | kom | 34 |  | 0
koritih z čiščenjem korozije, miniziranjem ter
2x barvanje z pokrivno oljno barvo v barvnem tonu
po izboru investitorja
21. | Odstranitev starih ter dobava in montaža | kom | 1 |  | 0
novih nosilcev za zastavo
22. | Barvanje dela betonskega zoba strehe z akrilno fasadno barvo po izboru investitorja (betonski zob na poslovnih prostorih, kjer se izolacija ne izvede). | m2 | 26 |  | 0
23. | Dobava in montaža vseh potrebnih tesnilnih | kpl | 1 |  | 0
profilov okenskih okvirjev ter odkapnih profilov
nad okenskimi špaletami
24. | Odstranitev zemlje iz cvetličnih korit | kom | 34 |  | 0
čiščenje, struganje ter nanos globinske
impregnacije
- tesnenje notranjosti korita z vodonepropustno
maso hidrostop elastik
- armiranje korita z fasadno mrežo lepilno malto
ter izvedba zaključnega ometa 1,5 mm
- finalno prebarvanje celotnega korita z
fasadno barvo
- obloga notranjosti korita s čepasto folijo
25. | Dodatno sidranje že obstoječe izolacijske | m2 | 325 |  | 0
fasade iz 5 cm stiroporja s kovinskimi
pribitniki
26. | Odstranitev obstoječih vrat strojnice vključno z odvozom na trajno deponijo s plačilom takse ter dobava in montaža novih vrat enake dimenzije, le z odpiranjem navzven. Dimenzija vrat 90/205. Dimenzije preveriti na objektu. | kom | 1 |  | 0
27. | Demontaža starih elementov in kopelit stekla na stopnišču vključno z odvozom na deponijo in plačilom takse. | m | 126 |  | 0
28. | Montaža novih elementov (delo na višini - zahtevna montaža) in obdelava špalet s pokrivnimi trakovi (če je izvedljivo - določi se pri meritvah s strani izvajalca). | m | 126 |  | 0
| najem hiaba - ocena | kpl | 1 |  | 0
29. | Izdelava in dobava novih elementov stavbnega pohištva na stopnišču objekta.
- | 3-delni element 2700×1400 mm - s polnili | kom | 1 |  | 0
- | 3-delni element 2700×1480 mm - steklo in odpiranje sredina | kom | 5 |  | 0
- | 3-delni element 2700×1040 mm - s polnili | kom | 5 |  | 0
- | 6-delni element 2700×2570 mm - steklo in odpiranje 1/6 | kom | 1 |  | 0
- | PVC maska, kjer je vgrajen kovinski U profil | kom | 10 |  | 0
- | 2-delni element 870×2060 mm - steklo odpiranje zgornja 1/2 | kom | 6 |  | 0
- | Dobava in vgradnja zunanjih ALU polic 870 mm | kom | 6 |  | 0
- | 1-delni element 870×1060 mm - steklo | kom | 1 |  | 0
30. | Demontaža obstoječih strelovodov vključno z nakladanjem in odvozom na trajno deponijo ter plačilom takse. | m | 170 |  | 0
31. | Dobava materiala in montaža strelovoda in kompletne ozemljitve atik, žlebov in talno ozemljitvijo po sistemu HERMI z RF nosilci in Alu žico fi 8mm - izvesti tudi nove meritve. | m | 170 |  | 0
32. | Obdelava notranjih špalet na stopnišču. | m | 92 |  | 0
33. | Nepredvidena dela |  | 5% | 0 | 0
| SKUPAJ |  |  |  | 0
0