## naslovnica
OBJEKT: | VEČSTANOVANJSKI OBJEKT
Celjska cesta 16 , Slovenske Konjice .
VRSTA DEL: | STATIČNA UTRDITEV OBJEKTA ZA VEČSTANOVANJSKI
OBJEKT CELJSKA CESTA 16 , SLOVENSKE KONJICE
INVESTITOR: | OBČINA SLOVENSKE KONJICE
Stari trg 29 , 3210 Slovenske Konjice
POPIS DEL
DATUM: | Oktober 2024
Pripravil:
Štefan Gorinšek

## rekapitulacija
OBJEKT:
STATIČNA UTRDITEV - večstanovanjski objekt Celjska 16
VRSTA DEL
Gradbena dela |  | 0
SKUPAJ |  | 0
DDV (delež 71,75 %) | 9.5% | 0
DDV (delež 28,25 %) | 22% | 0
SKUPAJ VREDNOST Z DDV |  | 0

## gradbena dela
| OPIS DELA | Enota | Količina | Cena | VREDNOST
1.0 | PREDDELA
1.1. | Ureditev gradbišča: ograditev območja posega z zaščitno gradbiščno ograjo in izvedbo vseh ostalih potrebnih elementov za zaščito izvedbe del na višini do 12m. Cena mora vsebovati izdelavo zaščitnega nadstreška za varen dostop stanovalcev v objekt. Cena mora vsebovati ureditev gradbišče napeljave vode in elektrike za potrebe gradbišča, ureditev gradbiščne deponije. Gradbišče je potrebno urediti skladno z varnostnim načrtom. Ob koncu del se gradbišče odstrani in okolico povrne v prvotno stanje. | kpl | 1 | 0 | 0
1.2. | Odstranitev nadstrešnice ob Južni fasadi objekta. Nadstrešnica je dimenzij 3,40 - 4,90 m x 9,75 m. Nosilna konstrukcija je v leseni izvedbi, enako stenske obloge. Kritina je iz valovitih salonitnih plošč ( 46,50 m2). V ponudbi zajeti kompletno odstranitev vseh elementov nadstrešnice ,vključno z odvozom na trajno deponijo. Delo izvajati skladno z veljavnimi prerdpisi, odstranitev nevarnih odpadkov na ustrezno komunalno deponijo z plačilom vseh potrebnih taks. Čiščenje terena in okolice po končanju odstranitvenih del. | kpl | 1 | 0 | 0
1.0 | PREDDELA SKUPAJ: |  |  |  | 0
2.0 | ZEMELJSKA DELA
OPOMBA: Vsa izkopana dela in transporti izkopanih materialov se obračunajo po prostornini izkopane zemljine v raščenem stanju! Vsa nasipna dela se obračunajo po prostornini zemljine v vgrajenem stanju! Pri izvedbi zemeljskih del je obvezna prisotnost geomehanika oz . projektanta , nadzornika.
2.1. | Strojno ročni izkop ob pasovnih temeljih v zemljini III. Kategorije, širina izkopa 60-80 cm, globino prilagoditi glede na obstoječ temelj, vključno z odmetom oz. nakladanjem in prevozom na gradbiščno deponijo - zunanja stran objekta. | m3 | 75 | 0 | 0
2.2. | Zasip za temelji z izkopanim materialom, z utrjevanjem po plasteh . | m3 | 30 | 0 | 0
2.3. | Zasip za temelji s prodcem 16/32 v širini 30 cm, z utrjevanjem po plasteh - na zunanji strani pasovnih temeljev. | m3 | 22.5 | 0 | 0
2.4. | Izdelava drenaže iz drenažne cevi fi 100 mm. Drenaža ob temeljih po obodu objekta. Priključek na lokalno kanalizacijo. | m1 | 26.5 | 0 | 0
2.5. | Nakladanje in odvoz odvečnega (izkopanega materiala) na krajevno deponijo v oddaljenosti do 5 km. | m3 | 45 | 0 | 0
2.0 | ZEMELJSKA DELA |  |  |  | 0
3.0 | ARMIRANO BETONSKA DELA
SPLOŠNO: Konstrukcije iz betona morajo biti ravne, izdelane po opažnem načrtu, brez votlih mest in brez iztekanj cementnega gela na stikih opažev. Nega betona vsebuje zaščito vgrajenega betona do polne trdnosti pred prevelikim izhlapevanjem vode iz betona, kakor tudi zaščito pred nizkimi temperaturami. Izvajalec mora pustiti v vseh betonskih konstrukcijah odprtine za montažo instalacij. Stike stari novi beton je premazati z ELASTOSILOM ali podobnim drugim proizvodom enake kvalitete.
3.1. | Dobava in vgrajevanje betona C 25-30 - dobetoniranje pasovnih temeljev v širini 30 cm. Prerez dobetoniranja pasovnih temeljev do 0,30 m3/m2, m1 | m3 | 22.5 | 0 | 0
3.2. | Izdelava, dobava in montaža srednje zahtevne palične armature B St500 A, s prenosi do mesta vgraditve in pomožnimi deli. Armaturne palice Ø14 mm, dolžina palic 50-80 cm. | kg | 380 | 0 | 0
3.3. | Dobava, montaža in polaganje armature iz armaturnih mrež S 500, s prenosi do mesta vgraditve in pomožnimi deli. Uporabi se armatura Q 283 za obbetiniranje pasovnih temeljev. V ceni upoštevati varjenje oz. sidranje armaturne mreže na palice Ø14 mm. | kg | 450 | 0 | 0
3.0 | ARMIRANO BETONSKA DELA |  |  |  | 0
4.0 | TESARSKA DELA
SPLOŠNO: Opaži morajo biti gladki in ravni, stiki dobro zatesnjeni, da se prepreči odtekanje cementnega gela.
4.1. | Naprava in odstranitev enostranskega opaža pasovnih temeljev višine cca 0,80 m, z opažnimi ploščami, s prenosom materiala, čiščenjem opaža in vsemi pomožnimi deli. | m2 | 78 | 0 | 0
4.2. | Dobava in montaža delovnega fasadnega odra kovinske izvedbe višine do 12 m z izvedbo podstavka za oder in vsemi pomožnimi deli. Amortizacija odra za ves čas gradnje.V ceni odra je zajeta zaščita z zavesami,ozemljitev odra , sidranje ter vsi potrebni dostopi na oder v vsaki etaži.Skladno z varnostnim načrtom. V ceno vključiti zaščito pri vhodih v stavbo. | m2 | 595 | 0 | 0
4.0 | TESARSKA DELA |  |  |  | 0
5.0 | ZIDARSKA DELA
OPOMBA: Pri oblikovanju cene za posamezna dela morajo biti vključeni vsi potrebni transporti in material za izvedbo opisanih elementov konstrukcije, potrebni odri ter horizontalni in vertikalni prenosi.
5.1. | Vrtanje lukanj v obstoječ temelj fi 20 mm. Globina vrtanja 25 do 50 cm in vgradnja armaturnih sider v ekspanzijsko lepilno maso.Armatura upoštevana v posebni postavki. | kom | 260 | 0 | 0
5.2. | Dobava in polaganje zaščite temelja z gumbasto tefond folijo. | m2 | 78 | 0 | 0
5.3. | Injektiranje razpok opečnih zidov pritličja, nadstropja in mansarde, ter dela notranjega stopnišča s sulfatno expanzivno injekcijsko maso. Zidovi so delno kamnite in delnoopečne izvedbe debeline 50 - 90 cm). V zidne razpoke se vtisne injekcijska masa, ki zapolni votle dele in razpoke v zidu. V očiščene razpoke izvedemo vrtine sond do fi 30 mm. Globina vrtanja do 50 cm. Vgradimo pakerje (3-4 kom/m). Vrtanje in injektiranje se izvaja iz zunanje - fasadne strani.Površina injektiranih fug se po končanju del obdela z fasadno malto.V ceni upoštevati zaščito notranjih površin zidov v stanovanjskih prostorih. | m | 100 | 0 | 0
5.4. | Krpanje fasadnih in notranjih zidov na mestu izvedbe ojačitvenih in sanacijskih del z fino fasadno malto in opleskom površin v tonu obstoječe fasade. | m2 | 25 | 0 | 0
5.0 | ZIDARSKA DELA |  |  |  | 0
6.0 | OJAČITEV STEN - ZATEGE
OPOMBA: Pri oblikovanju cene za posamezna dela morajo biti vključeni vsi potrebni transporti in material za izvedbo opisanih elementov konstrukcije, potrebni odri ter horizontalni in vertikalni prenosi.
6.1. | Dolbljenje utorov na fasadnih strenah za vgradnjo zateg . Dve vrsti po obodu stavbe v skladu z elaboratom. Zapolnitev utora po končanju del. | m1 | 88 | 0 | 0
6.2. | Dobava in pritrditev (napenjanje) zatege okrog objekta v skladu z elaboratom na koti 3,00 in 6,00 m. Zatege so dimenzije Ø25 mm. Zatega je napeljana skozi ušesa, katera so navarjena na jeklenih kotnikih. Zatego je potrebno napeti in zafiksirati. Zatega služi za preprečitev horizontalnih pomikov objekta (pritličje,nadstropje). | m1 | 88 | 0 | 0
6.0 | OJAČITEV STEN - ZATEGE |  |  |  | 0
1.0 | PREDDELA |  |  |  | 0
2.0 | ZEMELJSKA DELA |  |  |  | 0
3.0 | ARMIRANO BETONSKA DELA |  |  |  | 0
4.0 | TESARSKA DELA |  |  |  | 0
5.0 | ZIDARSKA DELA |  |  |  | 0
6.0. | OJAČITEV STEN - ZATEGE |  |  |  | 0
7.0 | NEPREDVIDENA DELA 10 % |  |  | 0 | 0
| SKUPAJ: |  |  |  | 0