## SKUPNA REKAPITULACIJA
STREHA STANOVANJSKI DEL: |  |  |  | 0
SKUPAJ |  |  |  | 0
DDV | stan. del | 85.9525 | 9.5% | 0
| posl. del | 14.0475 | 22% | 0
SKUPAJ Z DDV: |  |  |  | 0

## STREHA-STANOVANJSKI DEL
investitor:
ETAŽNI LASTNIKI VEČSTANOVANJSKEGA OBJEKTA MESTNI TRG 13
MESTNI TRG 13
3210 SLOVENSKE KONJICE
objekt:
ENERGETSKA SANACIJA OBJEKTA
PROJEKTANTSKI POPIS DEL - STREHA IN KLEPARSKI IZDELKI
REKAPITULACIJA:
A. | PRIPRAVLJALNA IN ZAKLJUČNA DELA |  |  |  | 0
B. | STREHA IN KLEPARSKI IZDELKI |  |  |  | 0
| SKUPAJ BREZ DDV: |  |  |  | 0
A. | PRIPRAVLJALNA IN ZAKLJUČNA DELA
1. | Organizacija gradbišča (postavitev gradbiščne | kpl | 1 |  | 0
zaščitne ograje za ves čas del, postavitev gradbiščnih
opozorilnih tabel, WC, kontejner, itd…), vključno s čiščenjem
gradbišča med in po končanih delih.
2. | Izdelava varnostnega načrta. | kpl | 1 |  | 0
3. | Sprotno in končno čiščenje objekta in okolice objekta kjer so bile deponije ter začasni objekti. | kpl | 1 |  | 0
| SKUPAJ |  |  |  | 0
0
B. | STREHA IN KLEPARSKI IZDELKI
1. | Rušenje obstoječe ravne strehe v sestavi:
Strešna Izotekt izolacija, obrobe, toplotna izolacija.
| Vključno z nakladanjem na kamion. | m2 | 364 |  | 0
2. | Odvoz materiala (hidroizolacija, stiropor) na trajno deponijo s plačilom komunalne takse. | ton | 12 |  | 0
3. | Demontaža strešnih talnih lijakov ter blindiranje iztokov. | kom | 3 |  | 0
4. | Odstranitev pločevinastih obrob atike z nakladanjem in odvozom na trajno deponijo ter plačilom takse. | m | 90 |  | 0
5. | Odstranitev obstoječe kritine strojnice z odvozom v stalno deponijo. | m2 | 12 |  | 0
6. | Dobava in montaža obrobe atike iz ALU barvne pločevine s podložno pločevino debeline 0,8 mm vključno z OSB vodoodporno ploščo deb.22 mm in stiroporjem deb. 3 cm ter pritrditvijo le teh razvite širine do 70 cm. | m | 90 |  | 0
7. | Dobava in montaža kotličkov. | kom | 1 |  | 0
8. | Dobava in montaža duktilnih cevi DN 125 dolžine 2m, vključno s koleni, spojkami in konzolami za priklop v peskolov. | kom | 1 |  | 0
9. | Dobava in montaža RHENOFOL vezne pločevine - Z profil | m | 70 |  | 0
10. | Dobava materiala in obloga obstoječih dimnikov z alu barvno pločevino deb. 0,8 mm vključno z vsemi obrobami, inox kapo, oddušniki, zračniki,… Dimnik je dimenzije 235×60cm, v=2m | kos | 4 |  | 0
11. | Vodoneprepustna obdelava s folijo okrog raznih zračnikov in iztokov. | kom | 10 |  | 0
12. | Dobava materiala ter izdelava obrobe dvigalnega jaška R.Š. 50 cm. | m | 13 |  | 0
13. | Demontaža in montaža žleba in odtočne cevi DN 100 pri dvigalnem jašku. | m | 6 |  | 0
14. | Vrtanje atike za izvedbo odtokov iz ravnih streh in varnostni odtok vključno z montažo tipskih izlivnikov. | kom | 1 |  | 0
15. | Dobava materiala in izdelava ravne strehe v sestavi:
Parna zapora izotek alu folija ali podobno 3mm
EPS stiropor 100 0'036 deb. 25 cm (10+15)
Naklonski stiropor EPS 100 (v padcu do 1%)
Filc
| Rhenofol folija ali podobno deb.1,8mm, z vsemi zavihki in preklopi | m2 | 115 |  | 0
16. | Dobava materiala in izdelava ravne strehe v sestavi:
Parna zapora izotek alu folija ali podobno 3mm
EPS stiropor 100 0'036 deb. 25 cm (10+15)
Filc
| Rhenofol folija ali podobno deb.1,8mm, z vsemi zavihki in preklopi | m2 | 249 |  | 0
17. | Dobava materiala in izdelava obloge z Rhenofol strešno tesnilno folijo z lepljenjem in pritrjevanjem na atiko. | m2 | 99 |  | 0
18. | Pokrivanje strehe strojnice s trapezno barvno pločevino v rdeči barvi, vključno z obrobo. | m2 | 12 |  | 0
19. | Dobava materiala in vgradnja pranega agregata 16-32 mm v debelini 5 cm, vključno s politlakom 300g nad Rhenofol strešno tesnilno folijo. | m2 | 364 |  | 0
20. | Dobava in montaža odkapne pločevine | tm | 69 |  | 0
na stiku fasade s parapetnim zidom
r.š. do 50 cm vključno z vsem
pritrdilnim materialom, vsemi pomožnimi deli
in transporti do mesta vgraditve.
21. | Prilagoditev vrat v strojnico dvigala zaradi menjave (višje) izolacije na strehi. | kom | 1 |  | 0
22. | Dobava in montaža revizijskih vratic na | kom | 2 |  | 0
merilnih mestih obstoječe strelovodne napeljave.
23. | Dobava in polaganje Geberit Pluvia odtočne cevi fi 115 za odvod vode iz strehe. | tm | 4 |  | 0
24. | Dobava in montaža strešnih vtočnikov Geberit Pluvia. | kom | 3 |  | 0
25. | Odstranitev betonskih plošč ter ponovno polaganje po položitvi kanalizacije | m2 | 5 |  | 0
26. | Kompletna izdelava peskolovcev fi 40 z LTŽ pokrovom 40/40 ter PVC kolenom fi 110/90° kot sifon. Komplet z izkopom in zasipom. | kom | 1 |  | 0
27. | Dobava in polaganje PVC kanalizacijskih cevi fi 110, komplet z izkopom in zasipom. | tm | 10 |  | 0
28. | Izdelava priključkov na obstoječi mešani kanal. | kom | 1 |  | 0
29. | Dobava in montaža odkapne pločevine na stiku fasade s parapetnim zidom r.š. do 70 cm, vključno z vsem pritrdilnim materialom, vsemi pomožnimi deli in transporti do mesta vgraditve. | tm | 49 |  | 0
30. | Odstranitev obstoječe pločevine r.š. 150 cm vključno z odvozom odpadnega materiala na trajno deponijo. | tm | 16 |  | 0
31. | Dobava in montaža nove alu obrobe skupne razvite širine 150 cm, sestavljene iz 3 segmentov po obstoječem vzorcu, vključno s pokrivno kapo r.š. 33 cm. | tm | 16 |  | 0
32. | Montaža ter demontaža fasadnih cevnih odrov pri delih, povezanih z odstranitvijo obstoječih in montažo novih pločevinastih obrob na pritličnem /poslovnem/ delu. | m2 | 70 |  | 0
33. | Nepredvidena dela |  | 5% | 0 | 0
| SKUPAJ |  |  |  | 0