## naslovnica
OBJEKT: | VEČSTANOVANJSKI OBJEKT
Stari trg 23 , Slovenske Konjice .
VRSTA DEL: | OBNOVA TERASE OBJEKTA ZA VEČSTANOVANJSKI
OBJEKT STARI TRG 23 , SLOVENSKE KONJICE
INVESTITOR: | OBČINA SLOVENSKE KONJICE
Stari trg 29 , 3210 Slovenske Konjice
POPIS DEL
DATUM: | Oktober 2024
Pripravil:
Štefan Gorinšek

## rekapitulacija
OBJEKT:
UREDITEV TERASE - večstanovanjski objekt Stari trg 23
"KOVINSKI NOSILCI - NOVI"
VRSTA DEL
Gradbena dela |  | 0
SKUPAJ |  | 0
DDV | 9.5% | 0
SKUPAJ VREDNOST Z DDV |  | 0

## gradbena dela
| OPIS DELA | Enota | Količina | Cena | VREDNOST
1.0 | PREDDELA
1.1. | Ureditev gradbišča: ograditev območja posega z zaščitno gradbiščno ograjo in izvedbo vseh ostalih potrebnih elementov za zaščito izvedbe del na višini do 4m. Cena mora vsebovati izdelavo zaščitnega nadstreška za varen dostop stanovalcev v objekt. Cena mora vsebovati ureditev gradbišče napeljave vode in elektrike za potrebe gradbišča, ureditev gradbiščne deponije. Gradbišče je potrebno urediti skladno z varnostnim načrtom. Ob koncu del se gradbišče odstrani in okolico povrne v prvotno stanje. | kpl | 1 | 0 | 0
1.0 | PREDDELA SKUPAJ: |  |  |  | 0
2.0 | ZEMELJSKA DELA
OPOMBA: Vsa izkopana dela in transporti izkopanih materialov se obračunajo po prostornini izkopane zemljine v raščenem stanju! Vsa nasipna dela se obračunajo po prostornini zemljine v vgrajenem stanju! Pri izvedbi zemeljskih del je obvezna prisotnost geomehanika oz . projektanta , nadzornika.
2.1. | Ročni izkop točkovnih temeljev v zemljini III. Kategorije, dim.temelja 50/50/50 cm, vključno z nakladanjem in prevozom na trajno deponijo .v ceni zajeta odstranitev tlakovcev in ponovna vgradnja po končanju del | kom | 2 | 0 | 0
2.0 | ZEMELJSKA DELA |  |  |  | 0
3.0 | ARMIRANO BETONSKA DELA
SPLOŠNO: Konstrukcije iz betona morajo biti ravne, izdelane po opažnem načrtu, brez votlih mest in brez iztekanj cementnega gela na stikih opažev. Nega betona vsebuje zaščito vgrajenega betona do polne trdnosti pred prevelikim izhlapevanjem vode iz betona, kakor tudi zaščito pred nizkimi temperaturami. Izvajalec mora pustiti v vseh betonskih konstrukcijah odprtine za montažo instalacij. Stike stari novi beton je premazati z ELASTOSILOM ali podobnim drugim proizvodom enake kvalitete.
3.1. | Dobava in vgrajevanje betona C 25-30 - betoniranje točkovnih temeljev 50/50/50 cm - kontaktno betoniranje . V ceni zajeti 25 kg armature | m3 | 0.3 | 0 | 0
3.0 | ARMIRANO BETONSKA DELA |  |  |  | 0
4.0 | TESARSKA DELA
SPLOŠNO: Opaži morajo biti gladki in ravni, stiki dobro zatesnjeni, da se prepreči odtekanje cementnega gela.
4.1. | Dobava in montaža lesene pohodne površine terase, z impregniranimi lesenimi plohi debeline 45 mm, s prenosom materiala, čiščenjem opaža in vsemi pomožnimi deli. V ceni upoštevati les.podkonstrukcijo za pritrjevanje plohov. | m2 | 60 | 0 | 0
4.2. | Dobava in montaža delovnega fasadnega odra kovinske izvedbe višine do 4 m z izvedbo podstavka za oder in vsemi pomožnimi deli. Amortizacija odra za ves čas gradnje.V ceni odra je zajeto sidranje ter vsi potrebni dostopi na oder .Skladno z varnostnim načrtom. | m2 | 72 | 0 | 0
4.0 | TESARSKA DELA |  |  |  | 0
5.0 | ZIDARSKA DELA
OPOMBA: Pri oblikovanju cene za posamezna dela morajo biti vključeni vsi potrebni transporti in material za izvedbo opisanih elementov konstrukcije, potrebni odri ter horizontalni in vertikalni prenosi.
5.1. | Odstranitev obstoječe pohodne konstrukcije terase v sestavi: lad. opaž 30 mm , bitumenska hidroizolacija , pohodna konstrukcija - plohi 50 mm. V ceni upoštevati odvoz odstranjenega materiala na trajno deponijo. | m2 | 60 | 0 | 0
5.2. | Odstranitev dotrajanih lesenih nosilcev . | kom | 4 | 0 | 0
5.3. | Dobava in montaža rebraste valovite pločevine kot npr."Hibond" 50mm.Pločevina se polaga v smeri Z-V v minimalnem naklonu ( podkonstrukcija) | m2 | 60 | 0 | 0
5.4. | 2x oplesk vseh lesenih površin na objektu z zaščitno barvo za les (leseni nosilci ,konzole, itd.), vključno z zaščitami, ostalimi pomožnimi deli in transporti materiala do mesta vgraditve. | m2 | 20 | 0 | 0
5.0 | ZIDARSKA DELA |  |  |  | 0
6.0 | KLJUČAVNIČARSKA DELA
OPOMBA: Pri oblikovanju cene za posamezna dela morajo biti vključeni vsi potrebni transporti in material za izvedbo opisanih elementov konstrukcije, potrebni odri ter horizontalni in vertikalni prenosi.
6.1. | Izdelava nove podporne konstrukcije ki nadomesti lesene nosilce: IPN 20 l=7,80m , 4 kom . V ceni zajeti pritrjevanje na obstoječo leseno konstrukcij oz. vgradnja v pripravljeno ležišče. Vsi elementi konstrukcije opleskani v barvi po izboru naročnika. | kg | 850 | 0 | 0
6.2. | Izdelava dodatne podporne konstrukcije lesenega hodnika na SV delu terase. Vsi elementi konstrukcije opleskani v barvi po izboru naročnika . Količina ocenjena | kg | 120 | 0 | 0
6.0 | KLJUČAVNIČARSKA DELA |  |  |  | 0
1.0 | PREDDELA |  |  |  | 0
2.0 | ZEMELJSKA DELA |  |  |  | 0
3.0 | ARMIRANO BETONSKA DELA |  |  |  | 0
4.0 | TESARSKA DELA |  |  |  | 0
5.0 | ZIDARSKA DELA |  |  |  | 0
6.0. | KLJUČAVNIČARSKA DELA |  |  |  | 0
7.0 | NEPREDVIDENA DELA 10 % |  |  | 0 | 0
| SKUPAJ: |  |  |  | 0