## SLOMŠKOVA 3C Popis
PREDDELA - PRIPRAVA GRADBIŠČA, RUŠITVENA IN ODSTRANJEVALNA DELA:
1 | Postavitev začasnih objektov za potrebe izvajalcev na gradbišču | kpl | 1 |  | 0
2 | Dobava in montaža fasadnega odra za predvideno obdobje do 30 dni, za izvedbo vseh gradbeno obrtniških del (višina odra do 15 m), vključno s sidranjem v fasadne stene, montažo zaščitnih zaves ... V ceni zajeti tudi zaščito nad vhodom v objekt , zaščito tal pred objektom . V ceni upoštevati premostitve oz. demontažo in ponovno montažo skritine nadstreškov. | m2 | 1350 |  | 0
3 | Zaščita stavbnega pohištva. | kpl | 1 |  | 0
4 | Odstranjevanje obstoječih vertikalnih odtočnih cevi, s spravilom na začasno deponijo in ponovna montaža po končanju obnovitvenih del. | m1 | 76 |  | 0
|  |  |  | PREDDELA: | 0
FASADERSKA DELA
1 | Čiščenje in pranje obstoječe fasade z vodo pod visokim pritiskom (do 200 bar). Po potrebi dodatno ročno čiščenje z ustrezno krtačo. | m2 | 1585 |  | 0
2 | Dezinfekcija s plesnijo in algami okuženih površin z algicidnim premazom in nanos osnovnega premaza.Sloji se nanašajo na suho površino | m2 | 1585 |  | 0
3 | Sanacija poškodovane fasade v nivoju mansarde. Odstranitev ometa , zamenjava poškodovane toplotne izolacije in izdelava vseh faz novega ometa z zaključnim slojem ( v izgledu obstoječega). Obseg sanacije se določi na licu mesta s sodelovanjem naročnika oz. nadzora. Količina je ocenjena | m2 | 80 |  | 0
4 | Sanacija poškodb na odkapnem robu fasade - spodaj . Odstranitev ometa v višini do 15 cm ,zamenjava poškodovane toplotne izolacije in izdelava vseh faz novega ometa z zaključnim slojem ( v izgledu obstoječega). Na spodnjem robu namestiti manjkajoč tipski zaključni-odkapni profil . Obseg sanacije se določi na licu mesta s sodelovanjem naročnika oz. nadzora. Količina je ocenjena | m1 | 78 |  | 0
5 | Barvanje fasade z fasadno barvo-silikatno, 2 x nanos. Pred pričetkom izvedbe izvajalec dostavi barvne vzorce v potrditev naročniku. | m2 | 1585 |  | 0
6 | Obnova postavka ( cokla) objekta z nanosom mikroarmiranega lepila , zaščit.prednamaza )kot. npr Hidrostop Elastik) in izvedbo zaključnega sloja v tonu po izboru naročnika. | m2 | 52.5 |  | 0
7 | Barvanje betonskih površin z barvo za beton s predhodno pripravo podlage. | m2 | 20 |  | 0
8 | Ureditev okenskih polic z dolepljenjem stranskih elementov za preprečitev zamakanja na fasadno površino (2 kom / polico) . Elementi izdelani iz enakega materiala kot so police. | kpl | 114 |  | 0
9 | Zaključno čiščenje objekta in okolice po končanju del. | komplet | 1 |  | 0
|  |  |  | FASADERSKA DELA | 0
| SKUPAJ VSA DELA: |  |  |  | 0
| NEPREDVIDENA DELA 5%: |  |  |  | 0
| SKUPAJ BREZ DDV: |  |  |  | 0
| DDV 9,5 % |  |  |  | 0
| SKUPAJ Z DDV |  |  |  | 0

## REKAPITULACIJA
R E K A P I T U L A C I J A
Slomškova ulica 3c , Slovenske Konjice
PREDDELA - PRIPRAVA GRADBIŠČA, RUŠITVENA IN ODSTRANJEVALNA DELA: | 0
FASADERSKA DELA | 0
VHOD | #REF!
SLIKOPLESKARSKA DELA | #REF!
KROVSKOKLEPARSKA DELA | #REF!
ZUNANJA UREDITEV | #REF!
OSTALA DELA: | #REF!
SKUPAJ VSA DELA: | #REF!
NEPREDVIDENA DELA 5%: | #REF!
SKUPAJ BREZ DDV: | #REF!
DDV 9,5 % | #REF!
SKUPAJ Z DDV | #REF!

## Naslovnica
OBJEKT: | VEČSTANOVANJSKI OBJEKT
Slomškova ulica 3c , Slovenske Konjice .
VRSTA DEL: | SANACIJA FASADE OBJEKTA ZA VEČSTANOVANJSKI
OBJEKT SLOMŠKOVA ULICA 3 C , SLOVENSKE KONJICE
INVESTITOR: | ETAŽNI LASTNIKI OBJEKTA
Slomškova ulica 3 c , 3210 Slovenske Konjice
POPIS DEL
DATUM: | Junij 2025
Pripravil:
Štefan Gorinšek