## 1. stran
PROJEKTANTSKI POPIS GRADBENO OBRTNIŠKIH DEL
Investitor: POSLOVNI CENTER SONCE, CELJSKA CESTA 07, ROGAŠKA SLATINA
Objekt: | POSLOVNI OBJEKT
Za gradnjo: | ADAPTACIJA
Faza popisa: | PZI
Projektant:
Odgovorni vodja projekta:
Popis sestavil:
Datum: marec 2026

## Uvod
UVOD V PROJEKTANTSKI POPIS DEL
SPLOŠNA OPOMBA: Projektantski popis in projektantski predračun je izdelan na podlagi obstoječe projektne dokumentacije, ogotovitev strokovnega pregleda obstoječega stanja ter odločitve lastnikov objekta, da se izvede sanacija strehe in fasade objekta, istočasno pa se uredijo tudi manjša popravila in dopolnitev inštalacij (zlasti možnost prezračevanja atrija in premestitev/namestitev zunanjih enot klim). Popis zajema gradbeno obrtniška dela za območje skupnih površin, elementov in naprav. Pred izdelavo ponudbe je obvezen ogled lokacije objekta in razpoložljive dokumentacije, ki jih je ponudnik dolžan upoštevati pri sestavi ponudbe. V primeru tiskarskih napak ali neskladij je dolžan na to opozoriti investitorja/naročnika pred oddajo ponudbe. V ponudbi mora biti v vseh postavkah vkalkulirano in upoštevano sledeče:
1. Vsi potrebni varnostni ukrepi in zaščite v smislu Zakona o varnosti in zdravja pri delu ter Pravilnika o listinah za sredstva pri delu, ki veljajo pri izvajanju navedenih del.
2. Vsi notranji in zunanji vertikalni in horizontalni transporti do začasnih in stalnih deponij ter vsa pripravljalna, pomožna in zaključna dela pri posameznih postavkah (tudi, če to ni posebej navedeno v posameznih postavkah). Odpadni in izkopani material se deponira na deponije za deponiranje posameznih vrst materiala. Ponudnik izbere lokacije posameznih deponij v skladu s tem popisom in v cenah za E.M. upošteva vse stroške deponiranja in transporta. Prikazane količine v tem popisu so v raščenem ali vgrajenem stanju. Pri cenah za enoto je upoštevati določeno specifičnost lokacije glede na skladiščenje materiala.
3. Vgrajeni material mora ustrezati veljavnim normativom in predpisanim standardom, ter ustrezati kvaliteti določeni z veljavno zakonodajo in predpisi. Ponudnik to dokaže s predložitvijo izjav o skladnosti in ustreznih certifikatov pred vgrajevanjem, pridobitev teh listin mora biti vkalkulirana v cenah po enoti.
4. V času izvedbe del morajo biti vsi vgrajeni materiali kot tudi začasno deponiran material na delovišču in skladiščih zaščiteni pred fizičnimi poškodbami ter škodljivimi vremenskimi pogoji.
5. Pri izvedbi del je obvezno upoštevati zahteve morebitnih elaboratov ter vse ostale pogoje pridobljenih soglasij. Pred pričetkom del mora izvajalec pregledati načrt gradbenih konstrukcij, načrt arhitekture, električnih inštalacij, naprav in opreme, načrt strojnih inštalacij, naprav in opreme ter ostale izdelane načrte za predmetni objekt ter morebitne pripombe posredovati investitorju ali nadzorni službi.
6. V popisu so v vseh postavkah vkalkulirana popolnoma vsa pripravljalna, pomožna in zaključna dela, ki pripadajo k posamezni postavki in so potrebna za nemoteno izvajanje del! Ponudnik mora v posameznih cenah za enoto mere upoštevati vse potrebne vertikalne in horizontalne transporte ter upoštevati velikost in funkcionalnost objekta ter posledično zaradi tega sprotni dovoz določenega materiala in opreme na delovišče.
7. Vsebina popisa je izdelana na podlagi trenutno veljavnih predpisov in standardov. Količine so izračunane na podlagi GNG normativov in veljajo v nadaljevanju tudi kot kriterij za obračun posameznih količin!
8. Posamezni materiali, ki so v popisu navedeni z imenom ali tipom so za ponudnika obvezni! Materiali, ki so opremljeni s citatom: "ali enakovredno" za ponudnika niso obvezni! Ponudnik lahko ponuja druge artikle, material in opremo, vendar samo pod pogojem, da izpolnjuje navedene kriterije, parametre in lastnosti, ki se v posamezni postavki ali splošni opombi od določenega artikla, opreme ali materiala zahtevajo in če jih predhodno pisno potrdi pooblaščeni predstavnik naročnika!
9. Polega navedenega mora biti v cenah posameznih postavk upoštevano tudi sledeče:
- vsi splošni in stalni stroški povezani z organizacijo in delom na gradbišču
- splošni stroški pristojbin in davkov upravnih organov pri prijavi gradbišča, pridobivanje raznih dovolenj in soglasij v zvezi z izvedbo
- pridobivanje vseh potrebnih soglasij in mnenj, vse meritve kvalitete in projektiranih parametrov vgrajenih materialov in naprav, vsa atestna dokumentacija, garancije in potrdila o vgrajenih materialih ter izvedba kompletnega kolavdacijskega pregleda s predajo kompletne dokumentacija za vgrajene materiale in naprave, izdelavo navodil za obratovanje in vzdrževanje ter ostali potrebni dokumenti.
- morebitni stroški povezani s predstavitvami posameznih predvidenih in vgradnih materialov naročniku, stroški nastali glede zahtev investitorja o morebitni faznosti gradnje, prilagajanja terminskega plana izvedbe glede na obstoječe stanje itd.
- stroški ureditve, organizacije gradbišča, vodenja gradbišča in izvajanje skupnih ukrepov za zagotavljanje varnosti in zdravja pri delu, imenovanje koordinatorja varstva pri delu, izdelava elaborata varstva pri delu
- ponudnik je dolžan kontrolirati in dopolniti popise in količine s projektom in ni upravičen do dodatnih del, razen v primeru naročila s strani naročnika.
10. Navedene splošne opombe, pripombe in kriteriji veljajo za celoten popis.
Vse navedbe proizvajalca proizvodov v popisih, so informativne (določitev tehničnih karakteristik). Izvajalec pa lahko ponudi proizvod poljubnega proizvajalca z enakimi ali boljšimi karakteristikami!!

## Rekapitulacija
Objekt: | POSLOVNI OBJEKT PC SONCE
Faza: | ADAPTACIJA
REKAPITULACIJA
A./ | GRADBENA DELA
A0.0
A1.0 | PRIPRAVLJALNA DELA | 0
A2.0 | ZEMELJSKA DELA | 0
A3.0 | BETONSKA DELA | 0
A4.0 | TESARSKA DELA | 0
A5.0 | ZIDARSKA DELA | 0
A6.0 | FASADA | 0
| SKUPAJ GRADBENA DELA | 0
B./ | OBRTNIŠKA DELA
B5.0 | MONTAŽERSKA DELA | 0
| SKUPAJ OBRTNIŠKA DELA | 0
D1.0 | DEMONTAŽA OBSTOJEČEGA STRELOVODA | 0
| SKUPAJ GOI DELA (brez DDV) | 0

## A¦Pripravljalna d.
A./ | GRADBENA DELA
Projektantski popis je izdelan na podlagi obstoječe projektne dokumentacije, ugotovitev strokovnega pregleda obstoječega stanja in odločitve lastnikov glede obsega in načina izvedbe adaptacije.
Pred izdelavo ponudbe je obvezen ogled objekta in razpoložljive projektne dokumentacije, ki jih je izvajalec dolžan upoštevati pri pripravi ponudbe.
Izvajalec mora pred začetkom in med izvajanjem posameznih del opraviti pregled obstoječega stanja in dokumentacije za izvedbo (kontrola dimenzij, ...) ter opozoriti investitorja/nadzornika na morebitne ugotovljene pomanjkljivosti in zahtevati njihovo odpravo. (84. člen ZGO).
Ponudnik je dolžan kontrolirati popise in dopolniti količine z dejanskim obsegom ter ni upravičen do dodatnih del, razen v primeru naročila s strani naročnika.
A/1.0 | PRIPRAVLJALNA DELA
| Opis del | EM | Količina | Cena/EM | Skupaj
A1.1 | Ureditev gradbišča v skladu z načrtom organizacije gradbišča in v skladu z izdelanim varnostnim načrtom. Po končanih delih se odstranijo vsi provizoriji, teren gradbišča se očisti in uredi v končno predvideno stanje po projektu. V ceni so zajete gradbiščne ograje, zaščitne ograje, izvedba uvozov, izvozov na gradbišče, postavitev in najem montažnih tipskih zabojnikov, skladiščnih prostorov, začasnih sanitarij, delovnih lop, izdelava in postavitev table za označitev gradbišča, skladno z veljavnim pravilnikom o označitvi gradbišč, opozorilnih tabel, koordinacija varstva pri delu in zagotovitev zaščitnih sredstev. | kpl | 1 | 0 | 0
A1.2 | Izdelava, dobava in postavitev gradbiščne table, skladno z Zakonom o graditvi objekta
|  | kpl | 1 | 0 | 0
A1.3 | Označitev in zaščita vseh obstoječih komunalnih vodov na mestu izkopa in mestih izvedbe posegov v območje komunalnih vodov. Označitev vodov ob prisotnosti izvajalca gradbeno obrtniških del ali zemeljskih del izvedejo upravljalci posameznih vodov pred pričetkom gradnje.
|  | kpl | 1 | 0 | 0
A1.4 | Demontaža vseh reklamnih tabel in panojev, nameščenih na fasadi, s pazljivim zlaganjem na začasno deponijo za prevzem s strani lastnikov
|  | kpl | 1 | 0 | 0
A1.5 | Demontaža odstopajoče kamnite obloge na coklu objekta
|  | m2 | 9.6 | 0 | 0
A1.6 | Demontaža panelne zagraditve vhodnega prostora (bankomat) komplet z odstranitvijo konstrukcije in odvozom v deponijo.
|  | kpl | 1 | 0 | 0
A1.7 | Demontaža polikarbonatnih senčnikov s podkonstrukcijo, komplet z nakladanjem, odvozom v deponijo in plačilom pristojbin.
|  | kpl | 1 | 0 | 0
A1.8 | Odstranitev odkapnih pločevin r.š. do 40 cm s fasadnih simsov, prenosom v začasno deponijo, nakladanjem na transportno sredstvo in prevozom v trajno deponijo, vključno s plačilom pristojbin.
|  | m1 | 219.1 | 0 | 0
A1.9 | Razna neprevidena rušitvena, demontažna ali montažna dela
|  | kpl | 1 | 0 | 0
| SKUPAJ PRIPRAVLJALNA DELA |  |  |  | 0

## A¦Zemeljska d.
A/2.0 | ZEMELJSKA DELA
Splošna določila za zemeljska dela :
Vse količine so izračunane za celotno območje izkopa in nasipa v raščenem stanju razen, če ni v postavki drugače določeno. Pri postavkah zemeljskih del je potrebno še zajeti:
1. Vsa utrjevanja dna izkopa in nasutje tampona.
2. Pred izvedbo zasipa se je obvezno posvetovati z nadzorom glede večplastne, mešane sestave zasipa in morebitne souporabe izkopanega materiala.
Količine za zemeljska dela so preračunane na osnovi ogleda obstoječega stanja in predvidenega obsega sanacijskih del.
| Opis del | EM | Količina | Cena/EM | Skupaj
A2.1 | Odstranitev tlakovcev in talnih plošč pred
pričetkom zemeljskih del
|  | pav | 1 | 0 | 0
A2.2 | Ročni odkop v terenu III. in IV. kategorije na lokaciji objekta z odmetom na rob izkopa (količina ocenjena)
|  | m3 | 4.4 | 0 | 0
A2.3 | Planiranje dna izkopa s točnostjo +- 2 cm z minimalnim izmetom ali dosipom ter premetom odvečnega materiala. Obračun po m2.
|  | m2 | 5.3 | 0 | 0
A2.4 | Nabava, dobava in vgrajevanje gramoznega materiala kot nasutje, skupne deb. nasutja cca. 60cm, z razgrinjanjem, planiranjem in utrjevanjem do ustrezne zbitosti. Obračun po m3 tampona v utrjenem stanju.
|  | m3 | 3.6 | 0 | 0
A2.5 | Zasip z izkopanim materialom iz začasne deponije, vključno z utrjevanjem po slojih.
|  | m3 | 0.8 | 0 | 0
A2.6 | Razplaniranje viška zemlje na začasni deponiji
|  | m3 | 3.6 | 0 | 0
| SKUPAJ ZEMELJSKA DELA |  |  |  | 0

## A¦Betonska d.
A/3.0 | BETONSKA DELA
| Opis del | EM | Količina | Cena/EM | Skupaj
A3.1 | Kompletna izdelava, dobava in vgradnja betona C12/15 (MB 15), v nearmirane konstrukcije, prereza od 0.08 do 0.12 m3/m2/m1, vključno z vsemi pomožnimi deli in transportom do mesta vgrajevanja:
►podložni beton pod temeljnim nastavkom; deb. 10 cm
|  | m3 | 0.6 | 0 | 0
A3.2 | Kompletna izdelava, dobava in vgrajevanje betona C25/30 (MB30), v armirane konstrukcije, prereza do 0.30 m3/m2/m1, vključno z vsemi pomožnimi deli in transportom do mesta vgrajevanja:
►ab pasovni temeljni nastavek
|  | m3 | 2 | 0 | 0
A3.3 | Dobava, rezanje in polaganje tipskih armaturnih mrež z vsemi pomožnimi deli in prenosi, do mesta vgraditve.
|  | kg | 65 | 0 | 0
| SKUPAJ BETONSKA DELA |  |  |  | 0

## A¦Opaž-tesarska d.
A/4.0 | TESARSKA DELA - OPAŽ
Splošna določila za tesarska dela :
Pri izvajanju tesarskih del je upoštevati vsa pripravljalna dela pri opažih, razopaževanje in zlaganje lesa in opažev.
Opaži morajo biti izdelani po merah z vsemi potrebnimi podporami z vodoravno in diagonalno povezavo tako, da so stabilni in vzdržijo predvidene obtežbe; površine morajo biti čiste in ravne; Vidni opaž se smatra v primeru ko konstrukcija po razopaževanju ostane neometana.
V vseh postavkah tesarskih del je v ceni za enoto mere opažev obvezno zajeti potrebno opaževanje, razopaževanje, čiščenje in mazanje opažev ter zlaganje na primernih deponijah skupaj z vsemi transporti in pomožnimi deli.
| Opis del | EM | Količina | Cena/EM | Skupaj
A4.1 | Izdelava enostranskega opaža ab pasovnih temeljnih nastavkov skupaj s potrebnim opiranjem; opaženje, razopaženje, čiščenje in zlaganjem po konačnih delih
|  | m2 | 4.4 | 0 | 0
A4.2 | Lahki premični odri na železnih stolicah, višine do 2,00 m, odri za izvajanje gradbenih del ter pomoč pri izvajanju obrtniških in inštalaterskih del.
|  | m2 | 32 | 0 | 0
A4.3 | Fasadni odri, izvedba po varnostnem načrtu
|  | m2 | 1395.6 | 0 | 0
| SKUPAJ TESARSKA DELA |  |  |  | 0

## A¦Zidarska d.
A/5.0 | ZIDARSKA DELA
Splošna določila za zidarska dela : glej ''UVOD V PROJEKTANTSKI POPIS DEL''
Posebni pogoji:
- vse izolacije morajo ustrezati splošnim določilom veljavnih tehničnih predpisov, drugih normativov in obveznih standardov
| Opis del | EM | Količina | Cena/EM | Skupaj
A5.1 | Izvedba zaokrožnice na stiku temelja in nastavka temelja.
|  | m1 | 7.6 | 0 | 0
A5.2 | Vertikalna hidroizolacija temeljev in zidov, 1* hladni bitumenski premaz, 1* varjeni bitumenski trak deb 4mm
|  | m2 | 14.7 | 0 | 0
A5.3 | Zaščita vertikalne hidroizolacije, polistiren deb 3,0 cm
|  | m2 | 8.7 | 0 | 0
A5.4 | Popravilo poškodovanega ometa opečnih in betonskih zidov s podaljšano cementno malto in finim zaribavanjem.
|  | m2 | 24.6 | 0 | 0
A5.5 | Popravilo tlaka ob objektu s ponovno namestitvijo betonskih plošč, tlakovcev in robnikov v pusti beton C12/15 (MB15), poraba 0,15 - 0,30 m³/m² vključno s fugiranjem c cem. malto
|  | m2 | 13.6 | 0 | 0
A5.6 | Zidarska obdelava stopnic ob obnovljenem fasadnem podzidku. Izžlebitve in rege med coklom in stopnicami zapolniti c cementno malto in stabilnimi ostanki ruševin, končno površino zagladiti in obdelati z namestitvijo ostalih klinker ploščic v cem. mleko
|  | pavšal | 1 | 0 | 0
A5.7 | Dolbenje reg 10 x 10 cm v opečnih zidovih za izvedbo strojnih inštalacij
|  | m1 | 59.6 | 0 | 0
A5.8 | Odstranitev obstoječih okenskih polic dim, 145 x 25 x 3 cm s prenosom v začasno deponijo in zlaganjem na palete. Skrbno odstranjevanje iz ležišča z ohranitvijo police s štemanjem ometa.
|  | kom | 72 | 0 | 0
A5.9 | Dobava in montaža toplotne izolacije stropov, deb 10cm, montirano na spodnje površine obstoječe plošče
|  | m2 | 45 | 0 | 0
A5.10 | Dobava in montaža kamnite okenske police z odkapnim utorom, dim. police 145 x 43 x 3 cm. Kamen granit tipa Rosa Beta v svetlo sivem odtenku. Po namestitvi polic zakrpati poškodovani omet s podaljšano cem. malto z grobim zaribavanjem.
|  | kom | 72 | 0 | 0
A5.11 | Krpanje reg 10 x 10 cm v opečnih zidovih po izvedbi strojnih inštalacij komplet s finim zaribavanjem
|  | m1 | 59.6 | 0 | 0
A5.12 | Sprotno čiščenje gradbišča med izvajanjem vseh del ter zaključno čiščenje, kompletno z odstranitvijo odpadkov iz objekta ter transportom iz delovišča v stalni depo. Obračun po 1x tlorisni površini objekta.
|  | pavšal | 1 | 0 | 0
A5.13 | Razna gradbena pomoč v delu pri obrtniških in instalacijskih delih ter razna nepredvidena in dodatna dela. Obračun izvršiti na podlagi efektivnih ur po predhodnem vpisu nadzornega organa v gradbeni dnevnik, ocena števila ur
|  | kpl | 1 | 0 | 0
| SKUPAJ ZIDARSKA DELA |  |  |  | 0

## A¦Fasada
A/6.0 | FASADERSKA DELA
Splošna določila za fasaderska dela :
OPOMBA: Za dopustna odstopanja za pravokotnost in površinsko ravnost fasade veljajo določila po DIN 18202. V ceni upoštevati vse zaključke na obodnih zidovih in stikih različnih materialov ter vse potrebne kotnike, odkapne robove, bandaže in dodatne ojačitve pri odprtinah.
1. Izvajalec je pred pričetkom del dolžan preveriti ravnost površine in njeno tolerančno območje, stanje površine (vlažnost, čistost, homogenost podlage, mastni madeži…) ter napake pred pričetkom del odpraviti.
2. Izolacija fasade mora ustrezati sledečim parametrom in standardom: SIST EN 12667 (toplotna prevodnost), SIST EN 13501 (odziv na ogenj), SIST EN 1609 in 12087 (vodovpojnost), SIT EN 12086 (difuzijska upornost vodni pari) in DIN 4102/T17 (tališče). Pred pričetkom mora izvajalec uskladiti detajle pritrjevanja odkapnih obrob in razne preboje na fasadi.
OBVEZNO JE POTREBNO KONTROLIRATI SESTAVE PO POSAMEZNIH POSTAVKAH V "SESTAVAH KONSTRUKCIJ", KI SO MERODAJNE ZA IZDELAVO PONUDBE!
| Opis del | EM | Količina | Cena/EM | Skupaj
A6.1 | Kompletna izdelava termo izolativne fasade objekta (npr. sistem Jubizol), vključno z vsemi pomožnimi deli in materiali. V ceni upoštevati ojačitve vogalnih in špaletnih robov, vgradnja dilatacijskih profilov, dodatno diagonalno armiranje vogalov v fasadnih odprtinah
Sestava fasadne obloge:
►lepilo toplotnoizolacijske obloge
►toplotna izolacija: fasadni sistem FRAGMAT EPS (λ=0,039 W/mK, U stene=0,16 W/m2K NEH). Stiroporna izolacija z veliko paroprepustnostjo µ= 6, debelina 18 cm
►dvodelna plastična razcepna sidra
►osnovni armirni sloj
►armirna mrežica
►zgornji armirni sloj
►osnovni premaz
►finalni sloj na bazi krem.moke, hidravličnega veziva in polimernih substanc, vgrajen s fino zagladitvijo preko osnovnega nanosa. Finalni sloj barvan v masi v odtenkih po izboru naročnika.
|  | m2 | 1156 | 0 | 0
A6.2 | Nanos zaključnega sloja kot. npr. zaključni fasadni omet Baumit CreativTop (v barvi po izboru naročnika) na vse obnovljene fasadne površine stavbe, kjer se predhodno ne namesti toplotne izolacije.
|  | m2 | 252.4 | 0 | 0
A6.3 | Obdelava cokla objekta s ploščami ekstrudiranega polistirena deb. 3,0 - 6,0 cm (izravnava neravnin) in namestitev armaturne mrežice, vogalnikov in nanos osnovnega predpremaza za izvedbo zaključnega sloja
|  | m2 | 27.6 | 0 | 0
A6.4 | Nanos zaključnega sloja kot. npr. zaključni fasadni omet WEBER.PAS TOPDRY ali BAUMIT SILIKONTOP + AP (v barvi po izboru naročnika oz. po kulturnovarstvenih pogojih) na vse površine podzidka (cokl) stavbe.
|  | m2 | 228.9 | 0 | 0
A6.5 | Delno popravilo okroglih stebrov s kitanjem in brušenjem, pripravljeno za nanos barve
|  | kom | 2 | 0 | 0
A6.6 | Delno popravilo dekorativnih stebrov s kitanjem in brušenjm, pripravljeno za nanos barve
|  | kom | 2 | 0 | 0
| SKUPAJ FASADERSKA DELA |  |  |  | 0

## B¦Montažerska d.
B/5.0 | MONTAŽERSKA DELA | Enota | Količina | Cena/enoto | Vrednost
| Opis del | EM | Količina | Cena/EM | Skupaj
B5.1 | Zaprtje stropne steklene površine z Fermacel ploščami ali podobno na obstoječo leseno konstrukcijo - vhodna dela.
|  | m2 | 36 | 0 | 0
B5.2 | Mavčno kartonske stene skupne deb 10cm, toplotna izolacija, ter kitanje in bandažiranje stikov
|  | m2 | 35 | 0 | 0
B5.3 | Dobava in montaža stropne obloge (plošča nad potokom) s toplotno izolacijskimi ploščami HERAKLITH TEKTALAN® A2 037/2 debeline 100mm. Plošče se vgrajujejo brez lepljenja na podlago z mehansko pritrditvijo s 4 pritrdili (turbo vijaki z direktnim vijačenjem v betonsko podlago tip BTB, globina vijačenja cca 25 mm) na ploščo oz 6-7 pritrdil na m2
|  | m2 | 135 | 0 | 0
B5.4 | Obdelava zračnikov.
|  | kom | 6 | 0 | 0
B5.5 | Dobava ter montaža zračnih blend.
|  | kom | 6 | 0 | 0
| SKUPAJ MONTAŽERSKA DELA |  |  |  | 0

## DStrelovod
D./ | STRELOVOD | Enota | Količina | Cena/enoto | Vrednost
D/1.0 | DEMONTAŽA OBSTOJEČEGA STRELOVODA
D1.1. | Demontirajo se vsi obstoječi elementi vidnega dela strelovoda. Pred demontažo obvezna kontrola stanja/kvalitete napeljave in pritrdilnih elementov - poškodovane in neuporabne dele odpeljati v trajno deponijo.
|  | kpl | 1 | 0 | 0
| STRELOVOD SKUPAJ: |  |  |  | 0